## Tabelle1
OVERVIEW WET PRODUCTS ACC. ARINC 810 SIZE 1 - DEFINITION CENTER OF GRAFITIY
weight for Rail not includet
| CROSS WEIGHT (SEE ICD DRAWING) |  | Z-DIRECTION |  | Y-DIRECTION
SAFRAN P/N | KG | LBS | MM +/- 20MM | INCH +/- 0,79" | MM +/- 20MM | INCH +/- 0,79"
9002-01-0100-01 ARINC 810 SUPPLEMENT 3 | 10.66 | 23.5 | 146.6 | 5.773 | 152 | 5.98 | COFFEE MAKER
9202-01-0100-01 ARINC 810 SUPPLEMENT 3 | 10.25 | 22.62 | 146.6 | 5.773 | 152 | 5.98 | BEVERAGE MAKER
9402-01-0000-01 ARINC 810 SUPPLEMENT 3 | 9.3 | 20.51 | 151.6 | 5.973 | 143.2 | 5.64 | Water Boiler
9402-01-0000-01 ARINC 810 SUPPLEMENT 4 | 9.5 | 20.94 | 151.6 | 5.973 | 143.2 | 5.64 | Water Boiler
9402-01-0000-01 ARINC 810 SUPPLEMENT 4 | 9.4 | 20.72 | 151.6 | 5.973 | 143.2 | 5.64 | Water Boiler
9402-51-0000-01 ARINC 810 SUPPLEMENT 3 | 9.6 | 21.17 | 147.6 | 5.813 | 142.2 | 5.6 | Water Boiler
9012-01-0100-01 ARINC 810 SUPPLEMENT 5 | 11.6 | 25.57 | 158.6 | 6.263 | 155.9 | 6.14 | COFFEE MAKER
9012-11-0100-01 ARINC INTERFACE | 11.2 | 24.69 | 158.6 | 6.263 | 155.9 | 6.14 | COFFEE MAKER TBC - A350
9412-01-0100-01 ARINC 810 SUPPLEMENT 5 | 10.5 | 23.15 | 161.6 | 6.363 | 145.9 | 5.74 | WATER HEATER
9412-11-0100-01 ARINC INTERFACE | 10 | 22.05 | 161.6 | 6.363 | 145.9 | 5.74 | WATER HEATER TBC - A350
9412-51-0100-01 ARINC 810 SUPPLEMENT 5 | 10.5 | 23.15 | 157.6 | 6.203 | 145.9 | 5.74 | WATER HEATER
9412-61-0100-01 ARINC INTERFACE | 10.5 | 23.15 | 157.6 | 6.203 | 145.9 | 5.74 | WATER HEATER TBC - A350
9812-01-0100-01 ARINC 810 SUPPLEMENT 5 | 11.5 | 25.35 | 166.6 | 6.563 | 172.9 | 6.81 | ESPRESSO MAKER | MAX.
9812-02-0100-01 ARINC 810 SUPPLEMENT 5 | 11.5 | 25.35 | 166.6 | 6.563 | 172.9 | 6.81 | ESPRESSO MAKER
9812-11-0100-01 ARINC INTERFACE | 11.5 | 25.35 | 166.6 | 6.563 | 172.9 | 6.81 | ESPRESSO MAKER TBC - A350
| 1.6 | mm RAIL CAP TO GALLEY COMPARTMENT ADDED
| 25.4 | mm Faktor Umrechnung