## Tabelle1
OVERVIEW OVENS ACC. ARINC 810 SIZE 2 DEFINITION CENTER OF GRAFITIY
ARINC 810 INTERFACE - STANDARD VERSION
| CROSS WEIGHT (SEE ICD DRAWING) |  | Z-DIRECTION |  | Y-DIRECTION
SAFRAN P/N | KG | LBS | MM +/- 25MM | INCH +/- 1" | MM +/- 25MM | INCH +/- 1"
8305-01-0000-01 ARINC 810 SUPPLEMENT 3 | 39.4 | 86.88 | 246 | 9.6875 | 230.4 | 9.07 | CONVECTION
8306-01-0000-01 ARINC 810 SUPPLEMENT 3 | 40.4 | 89.07 | 246 | 9.6875 | 230.4 | 9.07 | STEAM
8315-01-0000-01 ARINC 810 SUPPLEMENT 5 | 40.4 | 89.07 | 256 | 10.0775 | 244.7 | 9.63 | CONVECTION
8316-01-0000-01 ARINC 810 SUPPLEMENT 5 | 40.4 | 89.07 | 256 | 10.0775 | 244.7 | 9.63 | STEAM | without tolerance MAX.
no tolerance indicated on ICD
X300 ARINC 810 INTERFACE | 40.1 | 88.3 | 254.4 | 10.0175 | 248.9 | 9.8 | STEAM
W300 ARINC 810 SUPPLEMENT 5 | 42.3 | 93.3 | 258 | 10.1575 | 269 | 10.59 | BEVERAGE CHILLER | MAX.
ARINC 810 INTERFACE - EXTEMDED VERSION
| CROSS WEIGHT (SEE ICD DRAWING) |  | Z-DIRECTION |  | Y-DIRECTION
SAFRAN P/N | KG | LBS | MM +/- 25MM | INCH +/- 1" | MM +/- 25MM | INCH +/- 1"
8307-01-0000-01 ARINC 810 INTERFACE | 40.5 | 89.3 | 250 | 9.8375 | 268.4 | 10.57 | CONVECTION
8308-01-0000-01 ARINC 810 INTERFACE | 41.5 | 91.5 | 250 | 9.8375 | 268.4 | 10.57 | STEAM
8317-01-0000-01 ARINC 810 INTERFACE | 41.5 | 91.5 | 252 | 9.9575 | 296.4 | 11.7 | CONVECTION
8318-01-0000-01 ARINC 810 INTERFACE | 41.5 | 91.5 | 252 | 9.9575 | 296.4 | 11.7 | STEAM | MAX.
| 4 | mm RUBSTRIP CAP TO GALLEY COMPARTMENT ADDED
| 25.4 | mm DIMENSION GALLEY ATTACHEMENT